## ZhangXue
Bill of Material for
On 2020/8/8 at 17:00:39
Comment | Pattern | Quantity | Components
0.22Ω | RES_0603 | 1 | R79
0Ω | RES_0603 | 2 | R58, R59
0Ω | RES_0805 | 1 | R53
1.1k | RES_0603 | 1 | R84
1.2MΩ | RES_0603 | 1 | R32
1.5uF/25V | CAP_0603 | 6 | C23, C24, C31, C32, C38, C39
104 | CAP_0603 | 16 | C1, C3, C5, C6, C7, C8, C9, C10, C11, C17, C18, C22, C28, C29, C35, C37
106 | CAP_0603 | 2 | C21, C27
10k | RES_0603 | 19 | R2, R3, R5, R6, R9, R11, R12, R13, R15, R16, R18, R19, R20, R21, R23, R28, R57, R62, R63
10uF/16V | CAP_0603 | 6 | C25, C26, C33, C34, C40, C41
12MHz | XTAL1 | 1 | Y3 | 晶振
12pF | CAP_0603 | 2 | C12, C14
13k | RES_0603 | 1 | R83
180 | RES_0603 | 1 | R76
1k | RES_0603 | 4 | R1, R14, R54, R75
1N5824 | DO214_SMA | 1 | D23 | 肖特基二极管
1nF | CAP_0603 | 3 | C2, C4, C13
2.7k | RES_0603 | 3 | R4, R8, R17
20 | RES_0603 | 12 | R55, R56, R60, R61, R64, R65, R70, R71, R77, R78, R81, R82
20pF | CAP_0603 | 2 | C15, C16
220uF/25V | CAPE_SMD_F_8.4 | 1 | C36 | 贴片电解电容
22p | CAP_0603 | 2 | C19, C20
240 | RES_0603 | 9 | R22, R24, R26, R27, R29, R30, R31, R45, R46
2k | RES_0603 | 2 | R73, R80
32.768kHz | X3215 | 1 | Y1 | 晶振
33uH | Inductor_CD_75 | 1 | L3
33uH | Inductor_CDRH127R | 1 | L2
390 | RES_0603 | 6 | R33, R34, R35, R36, R37, R38
4.7k | RES_0603 | 17 | R39, R40, R41, R42, R43, R44, R47, R48, R49, R50, R51, R52, R66, R67, R68, R69, R74
470pF | CAP_0805 | 1 | C42
470uF/25V | CAPE_SMD_G_10.6 | 1 | C43 | 贴片电解电容
470uF/35V | CAPE_SMD_G_10.6 | 1 | C30 | 贴片电解电容
5.1k | RES_0603 | 4 | R7, R10, R25, R72
8MHz | OSC-SMD_L5.0-W3.2 | 1 | Y2 | 晶振
ACS712ELCTR-20A-T | SOIC-8_150MIL | 3 | U2, U3, U4
AMS1117-3.3 | SOT-223_3 | 2 | U9, U12
BUZZER | BUZZ-12*7.5 | 1 | FM1 | 蜂鸣器
CAT24C256WI-GT3 | SOIC-8_150MIL | 1 | U13
CH340G | SOP-16 | 1 | U8
DIP-Button_4P | TSW DIP-6*6*6 | 4 | K2, K3, K4, K5 | 按键，直插，6*6*6
EC11 | SW_EC11 | 2 | SW1, SW2
FUSH | FUSE-L | 1 | F1 | 保险丝
HCPL2630SD | SOP8_2_54 | 3 | U5, U6, U7
Header 2.54_4 | Header F 2.54X4 | 1 | J5
Header | Header 2.54_2x2 | 1 | J3
Header | Header 2.54X2 | 1 | J2
Header | Header 2.54X4 | 1 | J1
Header | HX2.54-2 | 1 | J4
HT-2P | HT508-2P | 1 | P4
HT-2P | HT508-2P-H | 3 | P1, P2, P3
IR2104STRPBF | SOIC-8_150MIL | 6 | U10, U11, U14, U15, U20, U21 | 半桥驱动
IRLR7843 | TO-252-2 | 13 | Q3, Q4, Q5, Q6, Q7, Q8, Q9, Q10, Q11, Q12, Q13, Q14, Q15 | MOS管
LED_RGB_3528 | LED_3528_RGB | 1 | RGB
LED | LED_0603_B | 7 | D3, D6, D8, D9, D11, D12, D22 | 发光LED
LM2596S-5.0/TR_C340931 | TO-263_5 | 1 | U16
LM75AD | SOIC-8_150MIL | 2 | U17, U18
MC34063 | SOIC-8_150MIL | 1 | U19
MORNSUN | Inductor_Pin4 | 1 | L1 | 共模电感
S8050 | SOT-23-3 | 2 | Q1, Q2 | 三极管NPN
SS54 | DO214_SMA | 1 | D16 | 1N5819
SS54 | SOD-323 | 8 | D13, D14, D15, D17, D18, D19, D20, D21 | 1N5819
STM32F103RCT6 | LQFP_64_10X10 | 1 | U1
TS-Button_2P | SW_SMD_6.1*3.7 | 1 | K1 | 贴片按键 3*6*2.5
USB | USB_Micro_DIP41 | 1 | USB1
Youxin_TFT_LCD-2.4 | Youxin_TFT_LCD-2.4 | 1 | LCD1
ZMM3V3 | LL34 | 3 | D1, D2, D5