## Sheet1
最终引脚分配 | 管脚名称 | 功能选择 | ADC功能 | 串口功能 |  |  |  |  | 定时器功能
|  |  |  | USART1 | USART2 | USART3 | USART4 | USART5 | TIM1 | TIM2 | TIM3 | TIM4 | TIM5 | TIM8
|  |  |  | USB_TTL | UART2 |  |  |  | 任务时间片 |  |  | 编码开关2 | 编码开关1 | 双PWM1
encode1 | PA0 | Encoder1 | ADC123_IN0 | 定时器功能 TIM2: TIM2_CH1; 定时器功能 TIM5: TIM5_CH1
encode1 | PA1 | Encoder1 | ADC123_IN1 | 定时器功能 TIM2: TIM2_CH2; 定时器功能 TIM5: TIM5_CH2
TX2 | PA2 | USART | ADC123_IN2 | 串口功能 USART2: USART2_TX; 定时器功能 TIM2: TIM2_CH3; 定时器功能 TIM5: TIM5_CH3
RX2 | PA3 | USART | ADC123_IN3 | 串口功能 USART2: USART2_RX; 定时器功能 TIM2: TIM2_CH4; 定时器功能 TIM5: TIM5_CH4
COIL_OUT3 | PA4 | ADC1 | ADC12_IN4
COIL_OUT2 | PA5 | ADC2 | ADC12_IN5
COIL_OUT1 | PA6 | Encoder1 | ADC12_IN6 | 定时器功能 TIM3: TIM3_CH1
PWM3- | PA7 | TIM1_CH1N | ADC12_IN7 | 定时器功能 TIM1: TIM1_CH1N; 定时器功能 TIM3: TIM3_CH2; 定时器功能 TIM8: TIM8_CH1N
LED_EN_OC1 | PA8 | TIM1_CH1 |  | 定时器功能 TIM1: TIM1_CH1
TX1 | PA9 | ISP/USB_TTL |  | 串口功能 USART1: USART1_TX; 定时器功能 TIM1: TIM1_CH2
RX1 | PA10 | ISP/USB_TTL |  | 串口功能 USART1: USART1_RX; 定时器功能 TIM1: TIM1_CH3
IIC_Storage | PA11 | IIC_1 数据存储 |  | 定时器功能 TIM1: TIM1_CH4
IIC_Storage | PA12
PWM2- | PB0 | ADC3 | ADC12_IN8 | 定时器功能 TIM1: TIM1_CH2N; 定时器功能 TIM3: TIM3_CH3; 定时器功能 TIM8: TIM8_CH2N
PWM1- | PB1 | TIM8_CH3N | ADC12_IN9 | 定时器功能 TIM1: TIM1_CH3N; 定时器功能 TIM3: TIM3_CH4; 定时器功能 TIM8: TIM8_CH3N
EC_KEY1 | PB5 | Encoder1 |  | 定时器功能 TIM3: TIM3_CH2
encode2 | PB6 |  |  | 串口功能 USART1: USART1_TX; 定时器功能 TIM4: TIM4_CH1
encode2 | PB7 |  |  | 串口功能 USART1: USART1_RX; 定时器功能 TIM4: TIM4_CH2
LED_SYSTEM | PB8 | TIM4+ |  | 定时器功能 TIM4: TIM4_CH3
PWM_FAN | PB9 | ///////////////// |  | 定时器功能 TIM4: TIM4_CH4
LCD | PB10 | LCD_D/C |  | 串口功能 USART3: USART3_TX; 定时器功能 TIM2: TIM2_CH3
Temp_SCL | PB11 | ///////////////// |  | 串口功能 USART3: USART3_RX; 定时器功能 TIM2: TIM2_CH4
Temp_SDA | PB12 | ///////////////// | bar: 串口功能 USART1; 定时器功能 TIM1; 定时器功能 TIM4 to 定时器功能 TIM8
LCD | PB13 | LCD_SCK |  | 定时器功能 TIM1: TIM1_CH1N
LCD | PB14 | LCD_SDO(MISO) |  | 定时器功能 TIM1: TIM1_CH2N
LCD | PB15 | LCD_SDI(MOSI) |  | 定时器功能 TIM1: TIM1_CH3N
LED_SELECT_OC1 | PC0 | ///////////////// | ADC123_IN10 | bar: 串口功能 USART1; 定时器功能 TIM1; 定时器功能 TIM4 to 定时器功能 TIM8
LED_SELECT_OC2 | PC1 | ///////////////// | ADC123_IN11 | bar: 串口功能 USART1; 定时器功能 TIM1; 定时器功能 TIM4 to 定时器功能 TIM8
LED_SELECT_OC3 | PC2 | ///////////////// | ADC123_IN12 | bar: 串口功能 USART1; 定时器功能 TIM1; 定时器功能 TIM4 to 定时器功能 TIM8
EC_KEY2 | PC3 | ///////////////// | ADC123_IN13 | bar: 串口功能 USART1; 定时器功能 TIM1; 定时器功能 TIM4 to 定时器功能 TIM8
LED_EN_OC3 | PC4 |  | ADC12_IN14 | bar: 串口功能 USART1; 定时器功能 TIM1; 定时器功能 TIM4 to 定时器功能 TIM8
ADC_bat | PC5 |  | ADC12_IN15 | bar: 串口功能 USART1; 定时器功能 TIM1; 定时器功能 TIM4 to 定时器功能 TIM8
PWM3+ | PC6 |  |  | 定时器功能 TIM3: TIM3_CH1; 定时器功能 TIM8: TIM8_CH1
PWM2+ | PC7 |  |  | 定时器功能 TIM3: TIM3_CH2; 定时器功能 TIM8: TIM8_CH2
PWM1+ | PC8 | TIM8_CH3 |  | 定时器功能 TIM3: TIM3_CH3; 定时器功能 TIM8: TIM8_CH3
LED_EN_OC2 | PC9 |  |  | 定时器功能 TIM3: TIM3_CH4; 定时器功能 TIM8: TIM8_CH4
KEY_EN_OC1 | PC10 | IIC_2 温度检测 |  | 串口功能 USART3: USART3_TX; 串口功能 USART4: UART4_TX
KEY_EN_OC2 | PC11 |  |  | 串口功能 USART3: USART3_RX; 串口功能 USART4: UART4_RX
KEY_EN_OC3 | PC12 |  |  | 串口功能 USART5: UART5_TX
KEY_OC_SELECT | PC13 | ///////////////// | bar: 串口功能 USART1; 定时器功能 TIM1; 定时器功能 TIM4 to 定时器功能 TIM8
BUZZ | PD2 |  |  | 串口功能 USART5: UART5_RX
备注修改信息记录： 1、由于暂时硬件设备不在手头，为避免异常，避免使用管脚映射，尽量使用第一功能
LCD液晶屏
系统调试串口
3路定时器互补输出
|  | TIM1系统时间片 | 换成其他
TIM5编码开关1
TIM4编码开关2
ADC电流闭环检测
|  | USART2无线串口 | 蓝牙或ESP8266
IIC_2温度检测
IIC_1存储EEPROM